## Hoja 1
HAH002 | Ud |  | Anclaje mecánico con taco de expansión y tornillo, en concreto.
Anclaje mecánico con taco de expansión de poliamida y tornillo de acero inoxidable AISI 316, de cabeza avellanada, de 8 mm de diámetro y 60 mm de longitud, para fijación de elemento no estructural a soporte de concreto endurecido.
Código |  | Unidad |  | Descripción | Rendimiento | Precio unitario | Importe
1 |  |  |  | Materiales
mt26wur305a |  | Ud |  | Anclaje mecánico con taco de expansión de poliamida y tornillo de acero inoxidable AISI 316, de cabeza avellanada, de 8 mm de diámetro y 60 mm de longitud. | 1 | 5.19 | 5.19
[5 empty] | Subtotal materiales: |  | 5.19
2 |  |  |  | Mano de obra
mo113 |  | h |  | Peón de albañilería. | 0.032 | 10.59 | 0.34
[5 empty] | Subtotal mano de obra: |  | 0.34
3 |  |  |  | Herramientas
|  | % |  | Herramientas | 2 | 5.53 | 0.11
Coste de mantenimiento decenal: $ 0,39 en los primeros 10 años. |  |  |  |  | Costos directos (1+2+3): |  | 5.64