## Hoja 1
HAH002 | Ud |  | Anclaje mecánico con taco de expansión y tornillo, en concreto.
Anclaje mecánico con taco de expansión de poliamida y tornillo de acero inoxidable AISI 316, de cabeza cilíndrica con hexágono interior para llave Allen, de 8 mm de diámetro y 60 mm de longitud, para fijación de elemento no estructural a soporte de concreto endurecido.
Código |  | Unidad |  | Descripción | Rendimiento | Precio unitario | Importe
1 |  |  |  | Materiales
mt26wur325a |  | Ud |  | Anclaje mecánico con taco de expansión de poliamida y tornillo de acero inoxidable AISI 316, de cabeza cilíndrica con hexágono interior para llave Allen, de 8 mm de diámetro y 60 mm de longitud. | 1 | 6.18 | 6.18
[5 empty] | Subtotal materiales: |  | 6.18
2 |  |  |  | Mano de obra
mo113 |  | h |  | Peón de albañilería. | 0.032 | 10.59 | 0.34
[5 empty] | Subtotal mano de obra: |  | 0.34
3 |  |  |  | Herramientas
|  | % |  | Herramientas | 2 | 6.52 | 0.13
Coste de mantenimiento decenal: $ 0,47 en los primeros 10 años. |  |  |  |  | Costos directos (1+2+3): |  | 6.65