## Hoja 1
HEA020 | Ud |  | Recibido de tina de baño.
Recibido de tina de baño de longitud inferior a 1 m y formación de faldones con ladrillo cerámico hueco sencillo, recibido con mortero de cemento, confeccionado en obra, dosificación 1:6.
Código |  | Unidad |  | Descripción | Rendimiento | Precio unitario | Importe
1 |  |  |  | Materiales
mt04lvc010a |  | Ud |  | Ladrillo cerámico hueco sencillo, para revestir, 24x11,5x4 cm, densidad 780 kg/m³. | 27 | 0.31 | 8.37
mt08aaa010a |  | m³ |  | Agua. | 0.009 | 2 | 0.02
mt01arg005a |  | t |  | Arena de cantera, para mortero preparado en obra. | 0.026 | 23.51 | 0.61
mt08cem000h |  | kg |  | Cemento gris en sacos. | 3.975 | 0.19 | 0.76
mt01ara010a |  | m³ |  | Arena con granulometría de 0 a 5 mm de diámetro, limpia. | 0.1 | 18.68 | 1.87
[5 empty] | Subtotal materiales: |  | 11.63
2 |  |  |  | Equipo y maquinaria
mq06hor010 |  | h |  | Concretera eléctrica con una capacidad de amasado de 160 l. | 0.009 | 4 | 0.04
[5 empty] | Subtotal equipo y maquinaria: |  | 0.04
3 |  |  |  | Mano de obra
mo020 |  | h |  | Albañil. | 2.291 | 17.17 | 39.34
mo113 |  | h |  | Peón de albañilería. | 2.329 | 10.59 | 24.66
[5 empty] | Subtotal mano de obra: |  | 64
4 |  |  |  | Herramientas
|  | % |  | Herramientas | 2 | 75.67 | 1.51
[5 empty] | Costos directos (1+2+3+4): |  | 77.18