## Hoja 1
HEC020 | Ud | Recibido de premarco de madera a pared interior de mampostería.
Recibido de premarco de madera a pared interior de mampostería, con patillas de anclaje, con pasta de yeso B1, después de la ejecución del pared interior y con el pavimento colocado, para fijar posteriormente, sobre él, el marco de las puertas exteriores y ventanas de entre 2 y 4 m² de superficie.
Código |  |  | Unidad | Descripción | Rendimiento | Precio unitario | Importe
1 |  |  |  | Materiales
mt09pye010b |  |  | m³ | Pasta de yeso de construcción B1. | 0.023 | 176.81 | 4.07
[5 empty] | Subtotal materiales: |  | 4.07
2 |  |  |  | Mano de obra
mo020 |  |  | h | Albañil. | 0.477 | 17.17 | 8.19
mo113 |  |  | h | Peón de albañilería. | 0.477 | 10.59 | 5.05
[5 empty] | Subtotal mano de obra: |  | 13.24
3 |  |  |  | Herramientas
|  |  | % | Herramientas | 2 | 17.31 | 0.35
[5 empty] | Costos directos (1+2+3): |  | 17.66