## Hoja 1
HEC020 | Ud | Recibido de premarco de madera a pared interior de mampostería.
Recibido de premarco de madera a pared interior de mampostería, con patillas de anclaje, con mortero de cemento, confeccionado en obra, con aditivo hidrófugo, dosificación 1:6, después de la ejecución del pared interior y con el pavimento colocado, para fijar posteriormente, sobre él, el marco de las puertas exteriores y ventanas de más de 4 m² de superficie.
Código |  |  | Unidad | Descripción | Rendimiento | Precio unitario | Importe
1 |  |  |  | Materiales
mt08aaa010a |  |  | m³ | Agua. | 0.006 | 2 | 0.01
mt01arg005a |  |  | t | Arena de cantera, para mortero preparado en obra. | 0.041 | 23.51 | 0.96
mt08cem000h |  |  | kg | Cemento gris en sacos. | 6.25 | 0.19 | 1.19
mt08adt010 |  |  | kg | Aditivo hidrófugo para impermeabilización de morteros u concretos. | 0.125 | 1.6 | 0.2
[5 empty] | Subtotal materiales: |  | 2.36
2 |  |  |  | Equipo y maquinaria
mq06hor010 |  |  | h | Concretera eléctrica con una capacidad de amasado de 160 l. | 0.02 | 4 | 0.08
[5 empty] | Subtotal equipo y maquinaria: |  | 0.08
3 |  |  |  | Mano de obra
mo020 |  |  | h | Albañil. | 0.501 | 17.17 | 8.6
mo113 |  |  | h | Peón de albañilería. | 0.501 | 10.59 | 5.31
[5 empty] | Subtotal mano de obra: |  | 13.91
4 |  |  |  | Herramientas
|  |  | % | Herramientas | 2 | 16.35 | 0.33
[5 empty] | Costos directos (1+2+3+4): |  | 16.68