## Hoja 1
HEC020 | Ud | Recibido de premarco de madera a pared interior de mampostería.
Recibido de premarco de madera a pared interior de mampostería, con patillas de anclaje, con pasta de yeso B1, después de la ejecución del pared interior y antes de colocar el pavimento, para fijar posteriormente, sobre él, el marco de las puertas exteriores y ventanas de más de 4 m² de superficie.
Código |  |  | Unidad | Descripción | Rendimiento | Precio unitario | Importe
1 |  |  |  | Materiales
mt09pye010b |  |  | m³ | Pasta de yeso de construcción B1. | 0.015 | 176.81 | 2.65
[5 empty] | Subtotal materiales: |  | 2.65
2 |  |  |  | Mano de obra
mo020 |  |  | h | Albañil. | 0.418 | 17.17 | 7.18
mo113 |  |  | h | Peón de albañilería. | 0.418 | 10.59 | 4.43
[5 empty] | Subtotal mano de obra: |  | 11.61
3 |  |  |  | Herramientas
|  |  | % | Herramientas | 2 | 14.26 | 0.29
[5 empty] | Costos directos (1+2+3): |  | 14.55