## Hoja 1
HEC010 | Ud | Recibido de premarco metálico.
Recibido de premarco metálico con patillas de anclaje, con mortero de cemento, confeccionado en obra, con aditivo hidrófugo, dosificación 1:4, para fijar posteriormente, sobre él, el marco de las puertas exteriores y ventanas de hasta 2 m² de superficie.
Código |  |  | Unidad | Descripción | Rendimiento | Precio unitario | Importe
1 |  |  |  | Materiales
mt08aaa010a |  |  | m³ | Agua. | 0.006 | 2.04 | 0.01
mt01arg005a |  |  | t | Arena de cantera, para mortero preparado en obra. | 0.015 | 23.95 | 0.36
mt08cem000h |  |  | kg | Cemento gris en sacos. | 3.8 | 0.2 | 0.76
mt08adt010 |  |  | kg | Aditivo hidrófugo para impermeabilización de morteros u concretos. | 0.076 | 1.63 | 0.12
[5 empty] | Subtotal materiales: |  | 1.25
2 |  |  |  | Equipo y maquinaria
mq06hor010 |  |  | h | Concretera eléctrica con una capacidad de amasado de 160 l. | 0.008 | 4.1 | 0.03
[5 empty] | Subtotal equipo y maquinaria: |  | 0.03
3 |  |  |  | Mano de obra
mo020 |  |  | h | Albañil. | 0.322 | 17.84 | 5.74
mo113 |  |  | h | Peón de albañilería. | 0.418 | 11.01 | 4.6
[5 empty] | Subtotal mano de obra: |  | 10.34
4 |  |  |  | Herramientas
|  |  | % | Herramientas | 2 | 11.62 | 0.23
[5 empty] | Costos directos (1+2+3+4): |  | 11.85