## Hoja 1
HFI030 | Ud | Forrado de conductos para instalaciones, en cubierta plana, de mampostería.
Forrado de conductos para instalaciones, en cubierta plano, de 0,25 m² de sección y 1 m de altura, realizado con mampostería de ladrillo cerámico hueco para revestir, recibida y enfoscada exteriormente con mortero de cemento, confeccionado en obra, dosificación 1:6.
Código |  | Unidad | Descripción | Rendimiento | Precio unitario | Importe
1 |  |  | Materiales
mt04lvc010d |  | Ud | Ladrillo cerámico hueco triple, para revestir, 24x11,5x11,5 cm, densidad 780 kg/m³. | 70 | 0.49 | 34.3
mt08aaa010a |  | m³ | Agua. | 0.02 | 2 | 0.04
mt01arg005a |  | t | Arena de cantera, para mortero preparado en obra. | 0.112 | 23.51 | 2.63
mt08cem000h |  | kg | Cemento gris en sacos. | 17.2 | 0.19 | 3.27
|  |  |  | Subtotal materiales: |  | 40.24
2 |  |  | Equipo y maquinaria
mq06hor010 |  | h | Concretera eléctrica con una capacidad de amasado de 160 l. | 0.056 | 4 | 0.22
|  |  |  | Subtotal equipo y maquinaria: |  | 0.22
3 |  |  | Mano de obra
mo020 |  | h | Albañil. | 0.773 | 17.17 | 13.27
mo077 |  | h | Principiante de albañilería. | 1.051 | 11.01 | 11.57
|  |  |  | Subtotal mano de obra: |  | 24.84
4 |  |  | Herramientas
|  | % | Herramientas | 2 | 65.3 | 1.31
Coste de mantenimiento decenal: $ 11,32 en los primeros 10 años. |  |  |  | Costos directos (1+2+3+4): |  | 66.61