## Hoja 1
HRA100 | m | Pieza de remate de acero galvanizado.
Pieza de remate de lámina plegada de acero galvanizado, espesor 1 mm, desarrollo 150 mm y 4 pliegues; fijación con tornillos autotaladrantes de acero galvanizado, y sellado de las juntas entre piezas y, en su caso, de las uniones con los muros con sellador adhesivo monocomponente.
Código |  |  | Unidad | Descripción | Rendimiento | Precio unitario | Importe
1 |  |  |  | Materiales
mt12www050 |  |  | Ud | Tornillo autotaladrante de acero galvanizado. | 2 | 0.07 | 0.14
mt20rca010ic |  |  | m | Pieza de remate de lámina plegada de acero galvanizado, espesor 1 mm, desarrollo 150 mm y 4 pliegues. | 1 | 7.45 | 7.45
mt22www010d |  |  | Ud | Cartucho de 290 ml de sellador adhesivo monocomponente, neutro, superelástico, a base de polímero MS, color transparente, con resistencia a la intemperie y a los rayos UV y elongación hasta rotura 750%. | 0.2 | 7.15 | 1.43
[5 empty] | Subtotal materiales: |  | 9.02
2 |  |  |  | Mano de obra
mo018 |  |  | h | Cerrajero. | 0.119 | 17.39 | 2.07
mo059 |  |  | h | Principiante de cerrajero. | 0.119 | 11.03 | 1.31
[5 empty] | Subtotal mano de obra: |  | 3.38
3 |  |  |  | Herramientas
|  |  | % | Herramientas | 2 | 12.4 | 0.25
Coste de mantenimiento decenal: $ 1,03 en los primeros 10 años. |  |  |  |  | Costos directos (1+2+3): |  | 12.65