## Hoja 1
HRE090 | m | Cornisa de fachada, de poliestireno expandido.
Cornisa de fachada, de poliestireno expandido, con recubrimiento de mortero acrílico, de 100x340 mm; fijada con anclaje químico compuesto por resina y varilla roscada de acero galvanizado calidad 5.8, con tuerca y arandela, de 8 mm de diámetro; y sellado de las juntas entre piezas y de las uniones con los muros con adhesivo a base de poliuretano. El precio no incluye el revestimiento.
Código |  |  | Unidad | Descripción | Rendimiento | Precio unitario | Importe
1 |  |  |  | Materiales
mt26aaq010a |  |  | Ud | Anclaje químico compuesto por resina y varilla roscada de acero galvanizado calidad 5.8, según ISO 898-1; con tuerca y arandela, de 8 mm de diámetro. | 1.6 | 4.04 | 6.46
mt20mhe010b |  |  | m | Cornisa de fachada, de poliestireno expandido, con recubrimiento de mortero acrílico, de 100x340 mm, suministrada en piezas de hasta 1,22 m de longitud. | 1.05 | 46.25 | 48.56
mt20wwa031 |  |  | Ud | Cartucho de 310 cm³ de adhesivo a base de poliuretano, impermeable. | 0.25 | 24.48 | 6.12
mt28mop310ma |  |  | kg | Mortero acrílico, color blanco, compuesto por resinas acrílicas, pigmentos minerales y aditivos orgánicos e inorgánicos, antimoho y antiverdín, permeable al vapor de agua y con resistencia al envejecimiento, a la contaminación urbana y a los rayos UV, para revestimiento de paramentos exteriores. | 0.1 | 4.1 | 0.41
[5 empty] | Subtotal materiales: |  | 61.55
2 |  |  |  | Mano de obra
mo020 |  |  | h | Albañil. | 0.296 | 17.17 | 5.08
mo113 |  |  | h | Peón de albañilería. | 0.593 | 10.59 | 6.28
[5 empty] | Subtotal mano de obra: |  | 11.36
3 |  |  |  | Herramientas
|  |  | % | Herramientas | 2 | 72.91 | 1.46
Coste de mantenimiento decenal: $ 7,44 en los primeros 10 años. |  |  |  |  | Costos directos (1+2+3): |  | 74.37