## Hoja 1
HRP040 | m | Alféizar de concreto polímero.
Alféizar de concreto polímero de superficie pulida, plano con tacón trasero para encastre de la carpintería, con goterón, de 305x25 mm, con anclaje metálico de acero inoxidable y grava adherida a la superficie en su cara inferior y empotrado en las jambas; colocación con adhesivo cementoso flexible y de gran adherencia, C2 S2 sobre una capa de regularización de mortero de cemento, confeccionado en obra, con aditivo hidrófugo, dosificación 1:3, sobre el que se introducen los anclajes metálicos; y sellado de las juntas entre piezas y de las uniones con los muros con masilla de poliuretano, previa aplicación de la imprimación.
Código |  | Unidad | Descripción | Rendimiento | Precio unitario | Importe
1 |  |  | Materiales
mt08aaa010a |  | m³ | Agua. | 0.006 | 2 | 0.01
mt01arg005a |  | t | Arena de cantera, para mortero preparado en obra. | 0.009 | 23.51 | 0.21
mt08cem000h |  | kg | Cemento gris en sacos. | 2.871 | 0.19 | 0.55
mt08adt010 |  | kg | Aditivo hidrófugo para impermeabilización de morteros u concretos. | 0.057 | 1.6 | 0.09
mt20wwa040 |  | kg | Adhesivo cementoso flexible y de gran adherencia, C2 S2. | 1.83 | 0.7 | 1.28
mt20vho010w |  | m | Alféizar de concreto polímero de superficie pulida, plano con tacón trasero para encastre de la carpintería, con goterón, de 305x25 mm, con anclaje metálico de acero inoxidable y grava adherida a la superficie en su cara inferior, suministrado en piezas de hasta 2 m de longitud. | 1.05 | 40.34 | 42.36
mt20wwa025 |  | m | Perfil de espuma de polietileno, de 6 mm de diámetro, para relleno de juntas. | 0.305 | 0.54 | 0.16
mt20wwa035 |  | Ud | Cartucho de 250 cm³ de imprimación para masillas. | 0.033 | 7.45 | 0.25
mt20wwa030 |  | Ud | Cartucho de 310 cm³ de masilla de poliuretano impermeable. | 0.066 | 10.2 | 0.67
|  |  |  | Subtotal materiales: |  | 45.58
2 |  |  | Equipo y maquinaria
mq06hor010 |  | h | Concretera eléctrica con una capacidad de amasado de 160 l. | 0.006 | 4 | 0.02
|  |  |  | Subtotal equipo y maquinaria: |  | 0.02
3 |  |  | Mano de obra
mo020 |  | h | Albañil. | 0.249 | 17.17 | 4.28
mo113 |  | h | Peón de albañilería. | 0.309 | 10.59 | 3.27
|  |  |  | Subtotal mano de obra: |  | 7.55
4 |  |  | Herramientas
|  | % | Herramientas | 2 | 53.15 | 1.06
Coste de mantenimiento decenal: $ 7,59 en los primeros 10 años. |  |  |  | Costos directos (1+2+3+4): |  | 54.21