## Hoja 1
HSV010 | m |  | Sellado de junta entre vidrio y carpintería.
Sellado de junta interior entre vidrio y carpintería, con silicona sintética incolora, mediante aplicación manual, con pistola.
Código |  | Unidad |  | Descripción | Rendimiento | Precio unitario | Importe
1 |  |  |  | Materiales
mt21vva015a |  | Ud |  | Cartucho de 310 ml de silicona neutra, incolora, dureza Shore A aproximada de 23, según ISO 868 y recuperación elástica >=80%, según ISO 7389. | 0.083 | 8.3 | 0.69
[5 empty] | Subtotal materiales: |  | 0.69
2 |  |  |  | Mano de obra
mo055 |  | h |  | Vidriero. | 0.116 | 18.99 | 2.2
[5 empty] | Subtotal mano de obra: |  | 2.2
3 |  |  |  | Herramientas
|  | % |  | Herramientas | 2 | 2.89 | 0.06
Coste de mantenimiento decenal: $ 1,01 en los primeros 10 años. |  |  |  |  | Costos directos (1+2+3): |  | 2.95