## Hoja 1
HYO010 | m | Apertura de rozas.
Apertura de rozas en muro de mampostería, con rozadora eléctrica sin afectar a la estabilidad del elemento constructivo.
Código |  |  | Unidad | Descripción | Rendimiento | Precio unitario | Importe
1 |  |  |  | Equipo y maquinaria
mq06hor010 |  |  | h | Concretera eléctrica con una capacidad de amasado de 160 l. | 0.006 | 4 | 0.02
[5 empty] | Subtotal equipo y maquinaria: |  | 0.02
2 |  |  |  | Mano de obra
mo113 |  |  | h | Peón de albañilería. | 0.179 | 10.59 | 1.9
[5 empty] | Subtotal mano de obra: |  | 1.9
3 |  |  |  | Herramientas
|  |  | % | Herramientas | 2 | 1.92 | 0.04
[5 empty] | Costos directos (1+2+3): |  | 1.96