## Hoja 1
HYO010 | m | Apertura de rozas.
Apertura y tapado de rozas con mortero de cemento, confeccionado en obra, dosificación 1:6 en mampostería de ladrillo perforado, con medios manuales sin afectar a la estabilidad del elemento constructivo.
Código |  |  | Unidad | Descripción | Rendimiento | Precio unitario | Importe
1 |  |  |  | Materiales
mt08aaa010a |  |  | m³ | Agua. | 0.006 | 2 | 0.01
mt01arg005a |  |  | t | Arena de cantera, para mortero preparado en obra. | 0.008 | 23.51 | 0.19
mt08cem000h |  |  | kg | Cemento gris en sacos. | 1.25 | 0.19 | 0.24
[5 empty] | Subtotal materiales: |  | 0.44
2 |  |  |  | Equipo y maquinaria
mq06hor010 |  |  | h | Concretera eléctrica con una capacidad de amasado de 160 l. | 0.006 | 4 | 0.02
[5 empty] | Subtotal equipo y maquinaria: |  | 0.02
3 |  |  |  | Mano de obra
mo113 |  |  | h | Peón de albañilería. | 0.644 | 10.59 | 6.82
[5 empty] | Subtotal mano de obra: |  | 6.82
4 |  |  |  | Herramientas
|  |  | % | Herramientas | 2 | 7.28 | 0.15
[5 empty] | Costos directos (1+2+3+4): |  | 7.43