## Hoja 1
HYO020 | m | Peldañeado de escalera.
Peldañeado de escalera con pieza cerámica prefabricada, de 94x28,5x16 cm, recibido con mortero de cemento, confeccionado en obra, dosificación 1:6, sobre la losa o bóveda de escalera, como base para la posterior colocación del acabado de peldaños.
Código |  | Unidad | Descripción | Rendimiento | Precio unitario | Importe
1 |  |  | Materiales
mt20cep010 |  | Ud | Pieza cerámica prefabricada, de 94x28,5x16 cm, para formación de peldaño. | 1 | 10.07 | 10.07
mt08aaa010a |  | m³ | Agua. | 0.006 | 2.04 | 0.01
mt01arg005a |  | t | Arena de cantera, para mortero preparado en obra. | 0.016 | 23.95 | 0.38
mt08cem000h |  | kg | Cemento gris en sacos. | 2.5 | 0.2 | 0.5
|  |  |  | Subtotal materiales: |  | 10.96
2 |  |  | Equipo y maquinaria
mq06hor010 |  | h | Concretera eléctrica con una capacidad de amasado de 160 l. | 0.008 | 4.1 | 0.03
|  |  |  | Subtotal equipo y maquinaria: |  | 0.03
3 |  |  | Mano de obra
mo020 |  | h | Albañil. | 0.239 | 17.84 | 4.26
mo077 |  | h | Principiante de albañilería. | 0.143 | 11.44 | 1.64
|  |  |  | Subtotal mano de obra: |  | 5.9
4 |  |  | Herramientas
|  | % | Herramientas | 2 | 16.89 | 0.34
|  |  |  | Costos directos (1+2+3+4): |  | 17.23