## Hoja 1
HYO030 | m |  | Faldón de tina de baño de obra de mampostería.
Faldón de tina de baño con ladrillo cerámico hueco sencillo, recibido con mortero de cemento, confeccionado en obra, dosificación 1:6.
Código |  | Unidad |  | Descripción | Rendimiento | Precio unitario | Importe
1 |  |  |  | Materiales
mt04lvc010a |  | Ud |  | Ladrillo cerámico hueco sencillo, para revestir, 24x11,5x4 cm, densidad 780 kg/m³. | 18 | 0.32 | 5.76
mt08aaa010a |  | m³ |  | Agua. | 0.006 | 2.04 | 0.01
mt01arg005a |  | t |  | Arena de cantera, para mortero preparado en obra. | 0.017 | 23.95 | 0.41
mt08cem000h |  | kg |  | Cemento gris en sacos. | 2.65 | 0.2 | 0.53
[5 empty] | Subtotal materiales: |  | 6.71
2 |  |  |  | Equipo y maquinaria
mq06hor010 |  | h |  | Concretera eléctrica con una capacidad de amasado de 160 l. | 0.009 | 4.1 | 0.04
[5 empty] | Subtotal equipo y maquinaria: |  | 0.04
3 |  |  |  | Mano de obra
mo020 |  | h |  | Albañil. | 0.597 | 18.63 | 11.12
mo113 |  | h |  | Peón de albañilería. | 0.635 | 11.49 | 7.3
[5 empty] | Subtotal mano de obra: |  | 18.42
4 |  |  |  | Herramientas
|  | % |  | Herramientas | 2 | 25.17 | 0.5
[5 empty] | Costos directos (1+2+3+4): |  | 25.67