## Hoja 1
IAA031 | Ud |  | Mástil para fijación de antenas.
Mástil para fijación de 2 antenas, de tubo de acero con tratamiento anticorrosión, de 2,5 m de altura, 40 mm de diámetro y 2 mm de espesor. Incluso grupo de vientos para sujeción del mástil, anclajes y cuantos accesorios sean necesarios para su correcta instalación.
Código |  | Unidad |  | Descripción | Rendimiento | Precio unitario | Importe
1 |  |  |  | Materiales
mt40saf010ev |  | Ud |  | Mástil para fijación de antenas, de tubo de acero con tratamiento anticorrosión, de 2,5 m de altura, 40 mm de diámetro y 2 mm de espesor, unión por enchufe. Incluso accesorios. | 1 | 26.49 | 26.49
mt40saf011m |  | Ud |  | Garra de anclaje a obra en L para mástil, para colocación en superficie, de 200 mm de longitud y 4 mm de espesor, con abrazadera. | 2 | 7.06 | 14.12
mt40saf050a |  | m |  | Cable de acero de 2 mm de diámetro, para grupo de vientos de sujeción de mástil. Incluso placa base, herrajes y tensores. | 4.5 | 2.03 | 9.14
[5 empty] | Subtotal materiales: |  | 49.75
2 |  |  |  | Mano de obra
mo001 |  | h |  | Instalador de telecomunicaciones. | 1.422 | 17.64 | 25.08
mo056 |  | h |  | Principiante de instalador de telecomunicaciones. | 1.422 | 10.99 | 15.63
[5 empty] | Subtotal mano de obra: |  | 40.71
3 |  |  |  | Herramientas
|  | % |  | Herramientas | 2 | 90.46 | 1.81
Coste de mantenimiento decenal: $ 36,91 en los primeros 10 años. |  |  |  |  | Costos directos (1+2+3): |  | 92.27