## Hoja 1
IAA031 | Ud |  | Mástil para fijación de antenas.
Mástil para fijación de 2 antenas, de tubo de acero con tratamiento anticorrosión, de 3 m de altura, 45 mm de diámetro y 2 mm de espesor. Incluso, anclajes y cuantos accesorios sean necesarios para su correcta instalación.
Código |  | Unidad |  | Descripción | Rendimiento | Precio unitario | Importe
1 |  |  |  | Materiales
mt40saf010ix |  | Ud |  | Mástil para fijación de antenas, de tubo de acero con tratamiento anticorrosión, de 3 m de altura, 45 mm de diámetro y 2 mm de espesor, unión por enchufe. Incluso accesorios. | 1 | 38.25 | 38.25
mt40saf011r |  | Ud |  | Garra de anclaje a obra en L para mástil, para colocación en superficie, de 500 mm de longitud y 4 mm de espesor, con abrazadera. | 2 | 10.92 | 21.84
[5 empty] | Subtotal materiales: |  | 60.09
2 |  |  |  | Mano de obra
mo001 |  | h |  | Instalador de telecomunicaciones. | 1.203 | 17.64 | 21.22
mo056 |  | h |  | Principiante de instalador de telecomunicaciones. | 1.203 | 10.99 | 13.22
[5 empty] | Subtotal mano de obra: |  | 34.44
3 |  |  |  | Herramientas
|  | % |  | Herramientas | 2 | 94.53 | 1.89
Coste de mantenimiento decenal: $ 38,57 en los primeros 10 años. |  |  |  |  | Costos directos (1+2+3): |  | 96.42