## Hoja 1
IAA031 | Ud |  | Mástil para fijación de antenas.
Mástil para fijación de 2 antenas, de tubo de acero con tratamiento anticorrosión, de 5 m de altura, 35 mm de diámetro y 1,5 mm de espesor. Incluso grupo de vientos para sujeción del mástil, anclajes y cuantos accesorios sean necesarios para su correcta instalación.
Código |  | Unidad |  | Descripción | Rendimiento | Precio unitario | Importe
1 |  |  |  | Materiales
mt40saf010dl |  | Ud |  | Mástil para fijación de antenas, de tubo de acero con tratamiento anticorrosión, de 2,5 m de altura, 35 mm de diámetro y 1,5 mm de espesor, unión por enchufe. Incluso accesorios. | 2 | 26.44 | 52.88
mt40saf011r |  | Ud |  | Garra de anclaje a obra en L para mástil, para colocación en superficie, de 500 mm de longitud y 4 mm de espesor, con abrazadera. | 2 | 10.92 | 21.84
mt40saf050a |  | m |  | Cable de acero de 2 mm de diámetro, para grupo de vientos de sujeción de mástil. Incluso placa base, herrajes y tensores. | 9 | 2.03 | 18.27
[5 empty] | Subtotal materiales: |  | 92.99
2 |  |  |  | Mano de obra
mo001 |  | h |  | Instalador de telecomunicaciones. | 1.859 | 17.64 | 32.79
mo056 |  | h |  | Principiante de instalador de telecomunicaciones. | 1.859 | 10.99 | 20.43
[5 empty] | Subtotal mano de obra: |  | 53.22
3 |  |  |  | Herramientas
|  | % |  | Herramientas | 2 | 146.21 | 2.92
Coste de mantenimiento decenal: $ 59,65 en los primeros 10 años. |  |  |  |  | Costos directos (1+2+3): |  | 149.13