## Hoja 1
IAA031 | Ud | Mástil para fijación de antenas.
Mástil para fijación de 3 antenas, de tubo de acero con tratamiento anticorrosión, de 5,5 m de altura, 40 mm de diámetro y 2 mm de espesor. Incluso grupo de vientos para sujeción del mástil, anclajes y cuantos accesorios sean necesarios para su correcta instalación.
Código |  | Unidad | Descripción | Rendimiento | Precio unitario | Importe
1 |  |  | Materiales
mt40saf010hw |  | Ud | Mástil para fijación de antenas, de tubo de acero con tratamiento anticorrosión, de 3 m de altura, 40 mm de diámetro y 2 mm de espesor, unión por enchufe. Incluso accesorios. | 1 | 34.33 | 34.33
mt40saf010ev |  | Ud | Mástil para fijación de antenas, de tubo de acero con tratamiento anticorrosión, de 2,5 m de altura, 40 mm de diámetro y 2 mm de espesor, unión por enchufe. Incluso accesorios. | 1 | 26.49 | 26.49
mt40saf011r |  | Ud | Garra de anclaje a obra en L para mástil, para colocación en superficie, de 500 mm de longitud y 4 mm de espesor, con abrazadera. | 2 | 10.92 | 21.84
mt40saf050a |  | m | Cable de acero de 2 mm de diámetro, para grupo de vientos de sujeción de mástil. Incluso placa base, herrajes y tensores. | 9 | 2.03 | 18.27
|  |  |  | Subtotal materiales: |  | 100.93
2 |  |  | Mano de obra
mo001 |  | h | Instalador de telecomunicaciones. | 1.859 | 17.64 | 32.79
mo056 |  | h | Principiante de instalador de telecomunicaciones. | 1.859 | 10.99 | 20.43
|  |  |  | Subtotal mano de obra: |  | 53.22
3 |  |  | Herramientas
|  | % | Herramientas | 2 | 154.15 | 3.08
Coste de mantenimiento decenal: $ 62,89 en los primeros 10 años. |  |  |  | Costos directos (1+2+3): |  | 157.23