## Hoja 1
IAA090 | Ud |  | Amplificador de línea.
Amplificador de 5-862 MHz con vía de retorno pasiva, de 220x150x55 mm, vía directa de 86-862 MHz, de 36 dB de ganancia y 120 dBµV de tensión máxima de salida, y vía de retorno de 5-55 MHz, de 2 dB de pérdidas de inserción.
Código |  | Unidad |  | Descripción | Rendimiento | Precio unitario | Importe
1 |  |  |  | Materiales
mt40eca230a |  | Ud |  | Amplificador de 5-862 MHz con vía de retorno pasiva, de 220x150x55 mm, vía directa de 86-862 MHz, de 36 dB de ganancia y 120 dBµV de tensión máxima de salida, y vía de retorno de 5-55 MHz, de 2 dB de pérdidas de inserción, con ajuste continuo de ganancia y pendiente, y conectores tipo "F". | 1 | 421.71 | 421.71
[5 empty] | Subtotal materiales: |  | 421.71
2 |  |  |  | Mano de obra
mo001 |  | h |  | Instalador de telecomunicaciones. | 0.219 | 17.64 | 3.86
mo056 |  | h |  | Principiante de instalador de telecomunicaciones. | 0.219 | 10.99 | 2.41
[5 empty] | Subtotal mano de obra: |  | 6.27
3 |  |  |  | Herramientas
|  | % |  | Herramientas | 2 | 427.98 | 8.56
Coste de mantenimiento decenal: $ 109,14 en los primeros 10 años. |  |  |  |  | Costos directos (1+2+3): |  | 436.54