## Hoja 1
IAA120 | Ud | Toma de usuario.
Toma separadora doble, TV/R-SAT, de 5-2150 MHz, marco y embellecedor.
Código |  | Unidad | Descripción | Rendimiento | Precio unitario | Importe
1 |  |  | Materiales
mt40dpt050b |  | Ud | Toma separadora doble, TV/R-SAT, de 5-2150 MHz, marco y embellecedor. | 1 | 12.15 | 12.15
|  |  |  | Subtotal materiales: |  | 12.15
2 |  |  | Mano de obra
mo001 |  | h | Instalador de telecomunicaciones. | 0.273 | 17.64 | 4.82
|  |  |  | Subtotal mano de obra: |  | 4.82
3 |  |  | Herramientas
|  | % | Herramientas | 2 | 16.97 | 0.34
Coste de mantenimiento decenal: $ 2,60 en los primeros 10 años. |  |  |  | Costos directos (1+2+3): |  | 17.31