## Hoja 1
IBP519 | Ud |  | Unidad interior para producción de agua caliente y calefacción, para gas R-32.
Unidad interior para producción de agua caliente y calefacción, sistema VRF, modelo MMW-UP0271LQ-E "TOSHIBA", para conexión a unidad exterior de aire acondicionado de la serie SMMS-e o con recuperación de calor, de la serie SHRM-e, para gas R-410A/R-32, alimentación monofásica (230V/50Hz), potencia calorífica nominal 8 kW, regulación de la temperatura de salida de agua de 25°C a 50°C, consumo eléctrico nominal 0,014 kW, presión sonora nominal 25 dBA, dimensiones 650x500x250 mm, peso 17,8 kg, diámetro de conexión de la tubería de gas 5/8", diámetro de conexión de la tubería de líquido 3/8", diámetro de conexión de las tuberías de agua R 1 1/4". El precio no incluye la canalización ni el cableado eléctrico de alimentación.
Código |  | Unidad |  | Descripción | Rendimiento | Precio unitario | Importe
1 |  |  |  | Materiales
mt42tsb030a |  | Ud |  | Unidad interior para producción de agua caliente y calefacción, sistema VRF, modelo MMW-UP0271LQ-E "TOSHIBA", para conexión a unidad exterior de aire acondicionado de la serie SMMS-e o con recuperación de calor, de la serie SHRM-e, para gas R-410A/R-32, alimentación monofásica (230V/50Hz), potencia calorífica nominal 8 kW, regulación de la temperatura de salida de agua de 25°C a 50°C, consumo eléctrico nominal 0,014 kW, presión sonora nominal 25 dBA, dimensiones 650x500x250 mm, peso 17,8 kg, diámetro de conexión de la tubería de gas 5/8", diámetro de conexión de la tubería de líquido 3/8", diámetro de conexión de las tuberías de agua R 1 1/4". | 1 | 4475.75 | 4475.75
[5 empty] | Subtotal materiales: |  | 4475.75
2 |  |  |  | Mano de obra
mo005 |  | h |  | Instalador de climatización. | 1.094 | 17.64 | 19.3
mo104 |  | h |  | Principiante de instalador de climatización. | 1.094 | 10.99 | 12.02
[5 empty] | Subtotal mano de obra: |  | 31.32
3 |  |  |  | Herramientas
|  | % |  | Herramientas | 2 | 4507.07 | 90.14
Coste de mantenimiento decenal: $ 1.287,22 en los primeros 10 años. |  |  |  |  | Costos directos (1+2+3): |  | 4597.21