## Hoja 1
IBP535 | Ud |  | Kit de conexión de climatizadora (UTA) de expansión directa con unidad exterior de aire acondicionado.
Caja de control para conexión de climatizadora (UTA) de expansión directa con unidad exterior de expansión directa de las gamas VRF Mini-SMMS, SMMS-e y SHRM-i, "TOSHIBA", modelo MM-DXC010, kit de válvulas de expansión electrónicas, modelo MM-DXV080. Totalmente montado, conexionado y probado.
Código |  | Unidad |  | Descripción | Rendimiento | Precio unitario | Importe
1 |  |  |  | Materiales
mt42tsb313a |  | Ud |  | Caja de control para conexión de climatizadora (UTA) de expansión directa con unidad exterior de expansión directa de las gamas VRF Mini SMMS-e, SMMS-e y SHRM-e, modelo MM-DXC010 "TOSHIBA", con contacto de salida de fallo del ventilador, entrada externa para el encendido y apagado y control de la temperatura del aire mediante sensor posicionado en el retorno de la climatizadora, y control remoto RBC-AMT32-E. | 1 | 1782.22 | 1782.22
mt42tsb314a |  | Ud |  | Kit de válvulas de expansión electrónicas, modelo MM-DXV080 "TOSHIBA". | 1 | 445.9 | 445.9
[5 empty] | Subtotal materiales: |  | 2228.12
2 |  |  |  | Mano de obra
mo005 |  | h |  | Instalador de climatización. | 1.094 | 17.64 | 19.3
mo104 |  | h |  | Principiante de instalador de climatización. | 1.094 | 10.99 | 12.02
[5 empty] | Subtotal mano de obra: |  | 31.32
3 |  |  |  | Herramientas
|  | % |  | Herramientas | 2 | 2259.44 | 45.19
Coste de mantenimiento decenal: $ 806,62 en los primeros 10 años. |  |  |  |  | Costos directos (1+2+3): |  | 2304.63