## Hoja 1
IBY261 | Ud |  | Derivación para línea frigorífica de líquido, de descarga de gas y de succión de gas.
Derivación de línea frigorífica formada por conjunto de tres juntas Refnet, una para la línea de líquido, otra para la línea de descarga de gas y otra para la línea de succión de gas, para sistema VRV-IV (Volumen de Refrigerante Variable), bomba de calor con recuperación de calor, modelo KHRQ23M75T "DAIKIN", con índice máximo de conexión de unidades interiores de 1000.
Código |  | Unidad |  | Descripción | Rendimiento | Precio unitario | Importe
1 |  |  |  | Materiales
mt42dai601d |  | Ud |  | Conjunto de tres juntas Refnet, una para la línea de líquido, otra para la línea de descarga de gas y otra para la línea de succión de gas, para sistema VRV-IV (Volumen de Refrigerante Variable), bomba de calor con recuperación de calor, modelo KHRQ23M75T "DAIKIN", con índice máximo de conexión de unidades interiores de 1000. | 1 | 795.66 | 795.66
[5 empty] | Subtotal materiales: |  | 795.66
2 |  |  |  | Mano de obra
mo005 |  | h |  | Instalador de climatización. | 0.055 | 17.64 | 0.97
mo104 |  | h |  | Principiante de instalador de climatización. | 0.055 | 10.99 | 0.6
[5 empty] | Subtotal mano de obra: |  | 1.57
3 |  |  |  | Herramientas
|  | % |  | Herramientas | 2 | 797.23 | 15.94
Coste de mantenimiento decenal: $ 284,61 en los primeros 10 años. |  |  |  |  | Costos directos (1+2+3): |  | 813.17