## Hoja 1
IBZ020 | Ud | Compuerta de conducto, motorizada, para regulación de caudal.
Compuerta rectangular de conducto, motorizada, para regulación de caudal, cuerpo de aluminio, de 150x75 mm, CPRC0150075MTE "AIRZONE", con láminas y marco de refuerzo de aluminio, goma de estanqueidad de PVC y juntas del marco de refuerzo y ruedas dentadas de poliamida, motorización con alimentación a 12 Vcc por cable.
Código |  | Unidad | Descripción | Rendimiento | Precio unitario | Importe
1 |  |  | Materiales
mt42air800aa1 |  | Ud | Compuerta rectangular de conducto, motorizada, para regulación de caudal, cuerpo de aluminio, de 150x75 mm, CPRC0150075MTE "AIRZONE", con láminas y marco de refuerzo de aluminio, goma de estanqueidad de PVC y juntas del marco de refuerzo y ruedas dentadas de poliamida, motorización con alimentación a 12 Vcc por cable. | 1 | 208.51 | 208.51
|  |  |  | Subtotal materiales: |  | 208.51
2 |  |  | Mano de obra
mo005 |  | h | Instalador de climatización. | 0.222 | 18.33 | 4.07
mo104 |  | h | Principiante de instalador de climatización. | 0.178 | 11.42 | 2.03
|  |  |  | Subtotal mano de obra: |  | 6.1
3 |  |  | Herramientas
|  | % | Herramientas | 2 | 214.61 | 4.29
Coste de mantenimiento decenal: $ 98,51 en los primeros 10 años. |  |  |  | Costos directos (1+2+3): |  | 218.9