## Hoja 1
ICA010 | Ud | Termo eléctrico.
Termo eléctrico para el servicio de agua caliente, resistencia envainada de esteatita, capacidad 100 l, potencia 2 kW, eficiencia energética clase C, perfil de consumo L, ajuste de temperatura de 30°C a 80°C, de 440 mm de diámetro y 1000 mm de altura, formado por cuba de acero vitrificado, aislamiento de espuma de poliuretano, ánodo de sacrificio de magnesio con indicador luminoso de su estado, válvula de seguridad y válvula antirretorno, con función de protección antiheladas. Incluso soporte y anclajes de fijación, válvula de seguridad antirretorno, llaves de corte de esfera, latiguillos flexibles, tanto en la entrada de agua como en la salida. Totalmente montado, conexionado y probado.
Código |  | Unidad | Descripción | Rendimiento | Precio unitario | Importe
1 |  |  | Materiales
mt38ted015m |  | Ud | Termo eléctrico para el servicio de agua caliente, resistencia envainada de esteatita, capacidad 100 l, potencia 2 kW, eficiencia energética clase C, perfil de consumo L, ajuste de temperatura de 30°C a 80°C, de 440 mm de diámetro y 1000 mm de altura, formado por cuba de acero vitrificado, aislamiento de espuma de poliuretano, ánodo de sacrificio de magnesio con indicador luminoso de su estado, válvula de seguridad y válvula antirretorno, con función de protección antiheladas. | 1 | 486.59 | 486.59
mt38tew010a |  | Ud | Latiguillo flexible de 20 cm y 1/2" de diámetro. | 2 | 11.15 | 22.3
mt37sve010c |  | Ud | Válvula de esfera de latón niquelado para roscar de 3/4". | 2 | 10.18 | 20.36
mt38www011 |  | Ud | Material auxiliar para instalaciones de agua caliente | 1 | 2.02 | 2.02
|  |  |  | Subtotal materiales: |  | 531.27
2 |  |  | Mano de obra
mo008 |  | h | Plomero. | 0.93 | 17.64 | 16.41
mo107 |  | h | Principiante de plomería. | 0.93 | 10.99 | 10.22
|  |  |  | Subtotal mano de obra: |  | 26.63
3 |  |  | Herramientas
|  | % | Herramientas | 2 | 557.9 | 11.16
Coste de mantenimiento decenal: $ 432,49 en los primeros 10 años. |  |  |  | Costos directos (1+2+3): |  | 569.06