## Hoja 1
ICD110 | Ud | Tanque de combustible líquido, enterrado, de plancha de acero.
Tanque de gasóleo, enterrado, de lámina de acero, de simple pared, con una capacidad de 30000 litros.
Código |  | Unidad | Descripción | Rendimiento | Precio unitario | Importe
1 |  |  | Materiales
mt38dep001ua |  | Ud | Tanque homologado de combustible líquido, enterrado, de lámina de acero, de simple pared, de 2450 mm de diámetro y 6600 mm de longitud, con una capacidad de 30000 litros. Tratamiento exterior: granallado SA 2 1/2 y acabado mediante capa de resina de poliuretano de 600 micras de espesor. Incluso elementos de protección según normativa. | 1 | 19601.4 | 19601.4
mt38dep004c |  | Ud | Tubo buzo de carga, para tanque de combustible líquido de lámina de acero. | 1 | 574.69 | 574.69
mt38dep005c |  | Ud | Válvula reguladora de nivel, para tanque de combustible líquido de lámina de acero. | 1 | 620.72 | 620.72
mt38dep006a |  | Ud | Indicador de nivel con sonda, para tanque de combustible líquido de lámina de acero. | 1 | 101.62 | 101.62
mt38dep009b |  | Ud | Tapa de registro de 70x70 cm, para inspección de tanque de combustible líquido. | 1 | 169.2 | 169.2
|  |  |  | Subtotal materiales: |  | 21067.6
2 |  |  | Equipo y maquinaria
mq04cag010a |  | h | Camión con grúa de hasta 6 t. | 0.869 | 65.77 | 57.15
|  |  |  | Subtotal equipo y maquinaria: |  | 57.15
3 |  |  | Mano de obra
mo004 |  | h | Instalador de calefacción. | 14.976 | 19.14 | 286.64
mo103 |  | h | Principiante de instalador de calefacción. | 14.976 | 11.92 | 178.51
|  |  |  | Subtotal mano de obra: |  | 465.15
4 |  |  | Herramientas
|  | % | Herramientas | 2 | 21589.9 | 431.8
Coste de mantenimiento decenal: $ 1.981,96 en los primeros 10 años. |  |  |  | Costos directos (1+2+3+4): |  | 22021.7