## Hoja 1
ICD120 | Ud |  | Tanque de combustible líquido, superficial, de polietileno de alta densidad (PEAD/HDPE).
Tanque de gasóleo, superficial, colocado en el interior del edificio, de polietileno de alta densidad (PEAD/HDPE), de doble pared, con una capacidad de 1000 litros.
Código |  | Unidad |  | Descripción | Rendimiento | Precio unitario | Importe
1 |  |  |  | Materiales
mt38dep120b |  | Ud |  | Tanque de combustible líquido, de superficie, de polietileno de alta densidad (PEAD/HDPE) con refuerzos de acero, de doble pared, de 1400x660x1660 mm, con una capacidad de 1000 litros y cuatro bocas de entrada/salida. | 1 | 767.75 | 767.75
mt38dep112b |  | Ud |  | Indicador de nivel para tanque de combustible líquido de polietileno, de doble pared, con una capacidad de 1000 litros. | 1 | 22.67 | 22.67
mt38dep114a |  | Ud |  | Accesorios de carga, aspiración y ventilación para tanque de combustible líquido de polietileno de alta densidad (PEAD/HDPE). | 1 | 36.44 | 36.44
[5 empty] | Subtotal materiales: |  | 826.86
2 |  |  |  | Mano de obra
mo004 |  | h |  | Instalador de calefacción. | 0.894 | 17.64 | 15.77
mo103 |  | h |  | Principiante de instalador de calefacción. | 0.894 | 10.99 | 9.83
[5 empty] | Subtotal mano de obra: |  | 25.6
3 |  |  |  | Herramientas
|  | % |  | Herramientas | 2 | 852.46 | 17.05
Coste de mantenimiento decenal: $ 121,73 en los primeros 10 años. |  |  |  |  | Costos directos (1+2+3): |  | 869.51