## Hoja 1
ICD120 | Ud |  | Tanque de combustible líquido, superficial, de polietileno de alta densidad (PEAD/HDPE).
Tanque de gasóleo, superficial, colocado en el exterior del edificio, de polietileno de alta densidad (PEAD/HDPE), de pared simple, con una capacidad de 1500 litros.
Código |  | Unidad |  | Descripción | Rendimiento | Precio unitario | Importe
1 |  |  |  | Materiales
mt38dep099d |  | Ud |  | Tanque homologado de combustible líquido, de superficie, de polietileno de alta densidad (PEAD/HDPE), de simple pared, de 1570x720x1720 mm, con una capacidad de 1500 litros y cuatro bocas de entrada/salida. | 1 | 588.93 | 588.93
mt38dep114a |  | Ud |  | Accesorios de carga, aspiración y ventilación para tanque de combustible líquido de polietileno de alta densidad (PEAD/HDPE). | 1 | 36.44 | 36.44
[5 empty] | Subtotal materiales: |  | 625.37
2 |  |  |  | Mano de obra
mo004 |  | h |  | Instalador de calefacción. | 0.671 | 17.64 | 11.84
mo103 |  | h |  | Principiante de instalador de calefacción. | 0.671 | 10.99 | 7.37
[5 empty] | Subtotal mano de obra: |  | 19.21
3 |  |  |  | Herramientas
|  | % |  | Herramientas | 2 | 644.58 | 12.89
Coste de mantenimiento decenal: $ 92,05 en los primeros 10 años. |  |  |  |  | Costos directos (1+2+3): |  | 657.47