## Hoja 1
ICD120 | Ud |  | Tanque de combustible líquido, superficial, de polietileno de alta densidad (PEAD/HDPE).
Tanque de gasóleo, superficial, colocado en el exterior del edificio, de polietileno de alta densidad (PEAD/HDPE), de pared simple, con una capacidad de 2500 litros.
Código |  | Unidad |  | Descripción | Rendimiento | Precio unitario | Importe
1 |  |  |  | Materiales
mt38dep111b |  | Ud |  | Tanque homologado de combustible líquido, de superficie, de polietileno de alta densidad (PEAD/HDPE) con refuerzos de acero, de simple pared, de 2200x860x1565 mm, con una capacidad de 2500 litros y cuatro bocas de entrada/salida. | 1 | 1353.55 | 1353.55
mt38dep114a |  | Ud |  | Accesorios de carga, aspiración y ventilación para tanque de combustible líquido de polietileno de alta densidad (PEAD/HDPE). | 1 | 36.44 | 36.44
[5 empty] | Subtotal materiales: |  | 1389.99
2 |  |  |  | Mano de obra
mo004 |  | h |  | Instalador de calefacción. | 0.671 | 17.64 | 11.84
mo103 |  | h |  | Principiante de instalador de calefacción. | 0.671 | 10.99 | 7.37
[5 empty] | Subtotal mano de obra: |  | 19.21
3 |  |  |  | Herramientas
|  | % |  | Herramientas | 2 | 1409.2 | 28.18
Coste de mantenimiento decenal: $ 201,23 en los primeros 10 años. |  |  |  |  | Costos directos (1+2+3): |  | 1437.38