## Hoja 1
ICD120 | Ud |  | Tanque de combustible líquido, superficial, de polietileno de alta densidad (PEAD/HDPE).
Tanque de gasóleo, superficial, colocado en el exterior del edificio, de polietileno de alta densidad (PEAD/HDPE), de pared simple contenido en cubeto, con una capacidad de 3000 litros.
Código |  | Unidad |  | Descripción | Rendimiento | Precio unitario | Importe
1 |  |  |  | Materiales
mt38dep118d |  | Ud |  | Cubeto de recogida de derrames de lámina de acero galvanizado, con una capacidad de 3000 litros. | 1 | 1434.32 | 1434.32
mt38dep111c |  | Ud |  | Tanque homologado de combustible líquido, de superficie, de polietileno de alta densidad (PEAD/HDPE) con refuerzos de acero, de simple pared, de 2200x990x1565 mm, con una capacidad de 3000 litros y cuatro bocas de entrada/salida. | 1 | 1555.2 | 1555.2
mt38dep114a |  | Ud |  | Accesorios de carga, aspiración y ventilación para tanque de combustible líquido de polietileno de alta densidad (PEAD/HDPE). | 1 | 36.44 | 36.44
[5 empty] | Subtotal materiales: |  | 3025.96
2 |  |  |  | Mano de obra
mo004 |  | h |  | Instalador de calefacción. | 1.118 | 17.64 | 19.72
mo103 |  | h |  | Principiante de instalador de calefacción. | 1.118 | 10.99 | 12.29
[5 empty] | Subtotal mano de obra: |  | 32.01
3 |  |  |  | Herramientas
|  | % |  | Herramientas | 2 | 3057.97 | 61.16
Coste de mantenimiento decenal: $ 436,68 en los primeros 10 años. |  |  |  |  | Costos directos (1+2+3): |  | 3119.13