## Hoja 1
ICD135 | Ud | Válvula de retención.
Válvula de retención de latón para roscar de 3/4".
Código |  |  | Unidad | Descripción | Rendimiento | Precio unitario | Importe
1 |  |  |  | Materiales
mt38dep800c |  |  | Ud | Válvula de retención de latón para roscar de 3/4". | 1 | 17.25 | 17.25
[5 empty] | Subtotal materiales: |  | 17.25
2 |  |  |  | Mano de obra
mo004 |  |  | h | Instalador de calefacción. | 0.112 | 18.33 | 2.05
mo103 |  |  | h | Principiante de instalador de calefacción. | 0.112 | 11.42 | 1.28
[5 empty] | Subtotal mano de obra: |  | 3.33
3 |  |  |  | Herramientas
|  |  | % | Herramientas | 2 | 20.58 | 0.41
Coste de mantenimiento decenal: $ 3,57 en los primeros 10 años. |  |  |  |  | Costos directos (1+2+3): |  | 20.99