## Hoja 1
ICD160 | Ud |  | Grupo de presión de gasóleo.
Grupo de presión de gasóleo, formado por: dos bombas, con una potencia de 2x185 W, caudal máximo de 70 l/h, motor con protección IP55, para alimentación monofásica a 230 V; tanque de membrana; cuadro eléctrico de control y soporte metálico.
Código |  | Unidad |  | Descripción | Rendimiento | Precio unitario | Importe
1 |  |  |  | Materiales
mt38dep900r |  | Ud |  | Grupo de presión de gasóleo, formado por: dos bombas, con una potencia de 2x185 W, caudal máximo de 70 l/h, motor con protección IP55, para alimentación monofásica a 230 V; filtro; vacuómetro; válvulas de corte; válvulas de retención; manómetro; presostato de doble función; válvula de seguridad; tanque de membrana, de lámina de acero; detector de derrames con sonda; cuadro eléctrico de control y soporte metálico. | 1 | 4181.18 | 4181.18
[5 empty] | Subtotal materiales: |  | 4181.18
2 |  |  |  | Mano de obra
mo004 |  | h |  | Instalador de calefacción. | 2.235 | 17.64 | 39.43
mo103 |  | h |  | Principiante de instalador de calefacción. | 2.235 | 10.99 | 24.56
[5 empty] | Subtotal mano de obra: |  | 63.99
3 |  |  |  | Herramientas
|  | % |  | Herramientas | 2 | 4245.17 | 84.9
Coste de mantenimiento decenal: $ 2.294,94 en los primeros 10 años. |  |  |  |  | Costos directos (1+2+3): |  | 4330.07