## Hoja 1
ICD160 | Ud |  | Grupo de presión de gasóleo.
Grupo de presión de gasóleo, formado por: dos bombas, con una potencia de 2x368 W, caudal máximo de 300 l/h, motor con protección IP55, para alimentación monofásica a 230 V; tanque de membrana; cuadro eléctrico de control y soporte metálico.
Código |  | Unidad |  | Descripción | Rendimiento | Precio unitario | Importe
1 |  |  |  | Materiales
mt38dep900u |  | Ud |  | Grupo de presión de gasóleo, formado por: dos bombas, con una potencia de 2x368 W, caudal máximo de 300 l/h, motor con protección IP55, para alimentación monofásica a 230 V; filtro; vacuómetro; válvulas de corte; válvulas de retención; manómetro; presostato de doble función; válvula de seguridad; tanque de membrana, de lámina de acero; detector de derrames con sonda; cuadro eléctrico de control y soporte metálico. | 1 | 5157.28 | 5157.28
[5 empty] | Subtotal materiales: |  | 5157.28
2 |  |  |  | Mano de obra
mo004 |  | h |  | Instalador de calefacción. | 3.353 | 17.64 | 59.15
mo103 |  | h |  | Principiante de instalador de calefacción. | 3.353 | 10.99 | 36.85
[5 empty] | Subtotal mano de obra: |  | 96
3 |  |  |  | Herramientas
|  | % |  | Herramientas | 2 | 5253.28 | 105.07
Coste de mantenimiento decenal: $ 2.839,93 en los primeros 10 años. |  |  |  |  | Costos directos (1+2+3): |  | 5358.35