## Hoja 1
ICD170 | Ud |  | Contador de gasóleo.
Contador de gasóleo, para roscar, de 3/4" de diámetro nominal.
Código |  | Unidad |  | Descripción | Rendimiento | Precio unitario | Importe
1 |  |  |  | Materiales
mt38sss200d |  | Ud |  | Contador de gasóleo, para roscar, de 3/4" de diámetro nominal, caudal máximo de 1500 l/h y temperatura máxima del líquido conducido 130°C, incluso racores de conexión. | 1 | 1498.53 | 1498.53
[5 empty] | Subtotal materiales: |  | 1498.53
2 |  |  |  | Mano de obra
mo004 |  | h |  | Instalador de calefacción. | 0.447 | 18.33 | 8.19
[5 empty] | Subtotal mano de obra: |  | 8.19
3 |  |  |  | Herramientas
|  | % |  | Herramientas | 2 | 1506.72 | 30.13
Coste de mantenimiento decenal: $ 384,21 en los primeros 10 años. |  |  |  |  | Costos directos (1+2+3): |  | 1536.85