## Hoja 1
ICD170 | Ud |  | Contador de gasóleo.
Contador de gasóleo, para roscar, de 1" de diámetro nominal.
Código |  | Unidad |  | Descripción | Rendimiento | Precio unitario | Importe
1 |  |  |  | Materiales
mt38sss200e |  | Ud |  | Contador de gasóleo, para roscar, de 1" de diámetro nominal, caudal máximo de 3000 l/h y temperatura máxima del líquido conducido 130°C, incluso racores de conexión. | 1 | 1826.85 | 1826.85
[5 empty] | Subtotal materiales: |  | 1826.85
2 |  |  |  | Mano de obra
mo004 |  | h |  | Instalador de calefacción. | 0.447 | 18.33 | 8.19
[5 empty] | Subtotal mano de obra: |  | 8.19
3 |  |  |  | Herramientas
|  | % |  | Herramientas | 2 | 1835.04 | 36.7
Coste de mantenimiento decenal: $ 467,94 en los primeros 10 años. |  |  |  |  | Costos directos (1+2+3): |  | 1871.74