## Hoja 1
ICD110 | Ud | Tanque de combustible líquido, enterrado, de plancha de acero.
Tanque de gasóleo, enterrado, de lámina de acero, de simple pared, con una capacidad de 1000 litros.
Código |  | Unidad | Descripción | Rendimiento | Precio unitario | Importe
1 |  |  | Materiales
mt38dep001aa |  | Ud | Tanque homologado de combustible líquido, enterrado, de lámina de acero, de simple pared, de 900 mm de diámetro y 1900 mm de longitud, con una capacidad de 1000 litros. Tratamiento exterior: granallado SA 2 1/2 y acabado mediante capa de resina de poliuretano de 600 micras de espesor. Incluso elementos de protección según normativa. | 1 | 2559.22 | 2559.22
mt38dep006a |  | Ud | Indicador de nivel con sonda, para tanque de combustible líquido de lámina de acero. | 1 | 101.62 | 101.62
mt38dep009a |  | Ud | Tapa de registro de 40x40 cm, para inspección de tanque de combustible líquido. | 1 | 50.43 | 50.43
|  |  |  | Subtotal materiales: |  | 2711.27
2 |  |  | Equipo y maquinaria
mq04cag010a |  | h | Camión con grúa de hasta 6 t. | 0.29 | 65.77 | 19.07
|  |  |  | Subtotal equipo y maquinaria: |  | 19.07
3 |  |  | Mano de obra
mo004 |  | h | Instalador de calefacción. | 6.147 | 18.33 | 112.67
mo103 |  | h | Principiante de instalador de calefacción. | 6.147 | 11.42 | 70.2
|  |  |  | Subtotal mano de obra: |  | 182.87
4 |  |  | Herramientas
|  | % | Herramientas | 2 | 2913.21 | 58.26
Coste de mantenimiento decenal: $ 267,43 en los primeros 10 años. |  |  |  | Costos directos (1+2+3+4): |  | 2971.47