## Hoja 1
ICD117 | Ud | Sombrerete de conducto de ventilación para tanque de combustible líquido.
Sombrerete de conducto de ventilación para tanque de combustible líquido, tipo seta, de 1 1/2".
Código |  |  | Unidad | Descripción | Rendimiento | Precio unitario | Importe
1 |  |  |  | Materiales
mt38dep030c |  |  | Ud | Sombrerete tipo seta, de latón, con rejilla cortafuegos, para roscar, de 1 1/2". | 1 | 7.67 | 7.67
[5 empty] | Subtotal materiales: |  | 7.67
2 |  |  |  | Mano de obra
mo004 |  |  | h | Instalador de calefacción. | 0.112 | 18.33 | 2.05
mo103 |  |  | h | Principiante de instalador de calefacción. | 0.112 | 11.42 | 1.28
[5 empty] | Subtotal mano de obra: |  | 3.33
3 |  |  |  | Herramientas
|  |  | % | Herramientas | 2 | 11 | 0.22
Coste de mantenimiento decenal: $ 1,01 en los primeros 10 años. |  |  |  |  | Costos directos (1+2+3): |  | 11.22