## Hoja 1
ICE024 | Ud | Accesorio para tubería de distribución de agua para sistema de calefacción y refrigeración por techo radiante.
Conjunto de piezas para la finalización de la tubería, formado por racor con salida roscada hembra, de latón, de 20 mm x 1/2", racor con salida roscada macho, de latón, de 15 mm x 1/2" y manguito de 10x15 mm de diámetro.
Código |  |  | Unidad | Descripción | Rendimiento | Precio unitario | Importe
1 |  |  |  | Materiales
mt37tpu536b |  |  | Ud | Racor con salida roscada hembra, de latón, de 20 mm x 1/2". | 1 | 9 | 9
mt38etu037a |  |  | Ud | Racor con salida roscada macho, de latón, de 15 mm x 1/2". | 1 | 15.44 | 15.44
mt38etu035a |  |  | Ud | Manguito de 10x15 mm de diámetro. | 1 | 15.8 | 15.8
[5 empty] | Subtotal materiales: |  | 40.24
2 |  |  |  | Mano de obra
mo103 |  |  | h | Principiante de instalador de calefacción. | 0.011 | 10.99 | 0.12
[5 empty] | Subtotal mano de obra: |  | 0.12
3 |  |  |  | Herramientas
|  |  | % | Herramientas | 2 | 40.36 | 0.81
Coste de mantenimiento decenal: $ 3,29 en los primeros 10 años. |  |  |  |  | Costos directos (1+2+3): |  | 41.17