## Hoja 1
ICE042 | Ud |  | Radiador para calefacción a baja temperatura.
Radiador para calefacción a baja temperatura, con intercambiador de calor de tubo de cobre y aletas de aluminio, carcasa independiente del intercambiador, ventiladores con motor Brushless, de velocidad variable, para impulsión de aire y panel de control con 4 modos de funcionamiento, potencia calorífica 767,2 W para salto térmico de 30°C, potencia calorífica 1074,4 W para salto térmico de 40°C, potencia calorífica 1402,3 W para salto térmico de 50°C, presión sonora 30,2 dBA, dimensiones 635x654x119 mm, peso 9,3 kg, color blanco RAL 9010. Incluso llave de paso termostática, soportes y todos aquellos accesorios necesarios para su correcto funcionamiento. Totalmente montado, conexionado y probado.
Código |  | Unidad |  | Descripción | Rendimiento | Precio unitario | Importe
1 |  |  |  | Materiales
mt38fer055b |  | Ud |  | Radiador para calefacción a baja temperatura, con intercambiador de calor de tubo de cobre y aletas de aluminio, carcasa independiente del intercambiador, ventiladores con motor Brushless, de velocidad variable, para impulsión de aire y panel de control con 4 modos de funcionamiento, potencia calorífica 767,2 W para salto térmico de 30°C, potencia calorífica 1074,4 W para salto térmico de 40°C, potencia calorífica 1402,3 W para salto térmico de 50°C, presión sonora 30,2 dBA, dimensiones 635x654x119 mm, peso 9,3 kg, color blanco RAL 9010. | 1 | 710.55 | 710.55
mt38fer058 |  | Ud |  | Soporte de acero para radiador, para colocación mural con tornillos. | 2 | 2.23 | 4.46
mt38fer087 |  | Ud |  | Kit para conexión de radiador a la tubería de distribución, compuesto por llave de paso termostática y demás accesorios necesarios. | 1 | 36.51 | 36.51
[5 empty] | Subtotal materiales: |  | 751.52
2 |  |  |  | Mano de obra
mo004 |  | h |  | Instalador de calefacción. | 0.333 | 17.64 | 5.87
mo103 |  | h |  | Principiante de instalador de calefacción. | 0.333 | 10.99 | 3.66
[5 empty] | Subtotal mano de obra: |  | 9.53
3 |  |  |  | Herramientas
|  | % |  | Herramientas | 2 | 761.05 | 15.22
Coste de mantenimiento decenal: $ 108,68 en los primeros 10 años. |  |  |  |  | Costos directos (1+2+3): |  | 776.27