## Hoja 1
ICE101 | Ud |  | Colector para calefacción por suelo radiante, para industria y sector terciario.
Colector modular, de poliamida, de 1 1/2" de diámetro, para 4 circuitos, conjunto de accesorios para formación de colector modular, racores hembra de 20 mm x 3/4" eurocono, curvatubos de plástico, conjunto de dos válvulas de esfera para cierre del circuito del colector de 1 1/2" de diámetro. Totalmente montado, conexionado y probado.
Código |  | Unidad |  | Descripción | Rendimiento | Precio unitario | Importe
1 |  |  |  | Materiales
mt37alu121a |  | Ud |  | Conjunto de accesorios para formación de colector modular, de 1 1/2" de diámetro, formado por dos soportes largos de pared, dos soportes cortos de pared, dos llaves de llenado de latón, dos termómetros, un manómetro, dos tapones terminales y material de montaje. | 1 | 346.16 | 346.16
mt37alu125aa |  | Ud |  | Colector modular, de poliamida, de 1 1/2" de diámetro, para 4 circuitos. | 1 | 697.95 | 697.95
mt37alu005e |  | Ud |  | Racor hembra de 20 mm x 3/4" eurocono. | 8 | 14.7 | 117.6
mt37alu085a |  | Ud |  | Conjunto de dos válvulas de esfera para cierre del circuito del colector de 1 1/2" de diámetro. | 1 | 310.63 | 310.63
mt37alu016a |  | Ud |  | Curvatubos de plástico. | 8 | 3.8 | 30.4
[5 empty] | Subtotal materiales: |  | 1502.74
2 |  |  |  | Mano de obra
mo004 |  | h |  | Instalador de calefacción. | 1.775 | 17.64 | 31.31
mo103 |  | h |  | Principiante de instalador de calefacción. | 1.775 | 10.99 | 19.51
[5 empty] | Subtotal mano de obra: |  | 50.82
3 |  |  |  | Herramientas
|  | % |  | Herramientas | 2 | 1553.56 | 31.07
Coste de mantenimiento decenal: $ 79,23 en los primeros 10 años. |  |  |  |  | Costos directos (1+2+3): |  | 1584.63