## Hoja 1
ICE160 | Ud |  | Grupo de impulsión para colector.
Grupo de impulsión, instalación vertical en colector, válido para instalación de suelo radiante de hasta 10 kW, formado por circulador Wilo Yonos RS 15/6, válvula termostática y válvula antirretorno. Totalmente montado, conexionado y probado.
Código |  | Unidad |  | Descripción | Rendimiento | Precio unitario | Importe
1 |  |  |  | Materiales
mt38gpu021a |  | Ud |  | Grupo de impulsión, instalación vertical en colector, válido para instalación de suelo radiante de hasta 10 kW, formado por circulador Wilo Yonos RS 15/6, válvula termostática y válvula antirretorno. | 1 | 1712.11 | 1712.11
[5 empty] | Subtotal materiales: |  | 1712.11
2 |  |  |  | Mano de obra
mo004 |  | h |  | Instalador de calefacción. | 0.222 | 17.64 | 3.92
mo103 |  | h |  | Principiante de instalador de calefacción. | 0.222 | 10.99 | 2.44
[5 empty] | Subtotal mano de obra: |  | 6.36
3 |  |  |  | Herramientas
|  | % |  | Herramientas | 2 | 1718.47 | 34.37
Coste de mantenimiento decenal: $ 87,64 en los primeros 10 años. |  |  |  |  | Costos directos (1+2+3): |  | 1752.84