## Hoja 1
ICG030 | Ud | Caldera a gas, doméstica, convencional, de pie, para calefacción.
Caldera de pie a gas (P/N), para calefacción, cámara de combustión abierta y tiro natural, potencia de 36 kW, dimensiones 596x707x850 mm, encendido electrónico y seguridad por ionización, sin llama piloto, equipamiento formado por: cuerpo de caldera de hierro fundido, panel de control y mando, quemador multigás para gas natural y propano, sensor de control de humos, sin incluir el conducto para desagüe de los productos de la combustión. Totalmente montada, conexionada y probada.
Código |  | Unidad | Descripción | Rendimiento | Precio unitario | Importe
1 |  |  | Materiales
mt38cpj010g |  | Ud | Caldera de pie a gas (P/N), para calefacción, cámara de combustión abierta y tiro natural, potencia de 36 kW, dimensiones 596x707x850 mm, encendido electrónico y seguridad por ionización, sin llama piloto, equipamiento formado por: cuerpo de caldera de hierro fundido, panel de control y mando, quemador multigás para gas natural y propano, sensor de control de humos. | 1 | 2000.43 | 2000.43
mt38www010 |  | Ud | Material auxiliar para instalaciones de calefacción. | 1 | 2.34 | 2.34
|  |  |  | Subtotal materiales: |  | 2002.77
2 |  |  | Mano de obra
mo004 |  | h | Instalador de calefacción. | 4.994 | 17.64 | 88.09
mo103 |  | h | Principiante de instalador de calefacción. | 4.994 | 10.99 | 54.88
|  |  |  | Subtotal mano de obra: |  | 142.97
3 |  |  | Herramientas
|  | % | Herramientas | 2 | 2145.74 | 42.91
Coste de mantenimiento decenal: $ 2.079,22 en los primeros 10 años. |  |  |  | Costos directos (1+2+3): |  | 2188.65