## Hoja 1
ICG030 | Ud | Caldera a gas, doméstica, convencional, de pie, para calefacción.
Caldera de pie a gas (P/N), para calefacción, cámara de combustión abierta y tiro natural, potencia de 42 kW, dimensiones 740x737x850 mm, encendido electrónico y seguridad por ionización, sin llama piloto, equipamiento formado por: cuerpo de caldera de hierro fundido, panel de control y mando, quemador multigás para gas natural y propano, sensor de control de humos, sin incluir el conducto para desagüe de los productos de la combustión. Totalmente montada, conexionada y probada.
Código |  | Unidad | Descripción | Rendimiento | Precio unitario | Importe
1 |  |  | Materiales
mt38cpj010m |  | Ud | Caldera de pie a gas (P/N), para calefacción, cámara de combustión abierta y tiro natural, potencia de 42 kW, dimensiones 740x737x850 mm, encendido electrónico y seguridad por ionización, sin llama piloto, equipamiento formado por: cuerpo de caldera de hierro fundido, panel de control y mando, quemador multigás para gas natural y propano, sensor de control de humos. | 1 | 2040.98 | 2040.98
mt38www010 |  | Ud | Material auxiliar para instalaciones de calefacción. | 1 | 2.34 | 2.34
|  |  |  | Subtotal materiales: |  | 2043.32
2 |  |  | Mano de obra
mo004 |  | h | Instalador de calefacción. | 5.548 | 17.64 | 97.87
mo103 |  | h | Principiante de instalador de calefacción. | 5.548 | 10.99 | 60.97
|  |  |  | Subtotal mano de obra: |  | 158.84
3 |  |  | Herramientas
|  | % | Herramientas | 2 | 2202.16 | 44.04
Coste de mantenimiento decenal: $ 2.133,89 en los primeros 10 años. |  |  |  | Costos directos (1+2+3): |  | 2246.2