## Hoja 1
ICG032 | Ud | Caldera a gas, doméstica, convencional, mural, para calefacción y agua caliente
Caldera mural a gas propano, para calefacción y agua caliente instantánea, cámara de combustión estanca, potencia nominal 24 kW, potencia de calefacción 24 kW, potencia de agua caliente 24 kW, eficiencia energética clase C en calefacción, eficiencia energética clase B en agua caliente, perfil de consumo XL, caudal específico de agua caliente de 11,8 l/min, dimensiones 700x400x298 mm, peso 27,5 kg, encendido electrónico y seguridad por ionización, sin llama piloto. Totalmente montada, conexionada y probada.
Código |  | Unidad | Descripción | Rendimiento | Precio unitario | Importe
1 |  |  | Materiales
mt38cmj010b |  | Ud | Caldera mural a gas propano, para calefacción y agua caliente instantánea, cámara de combustión estanca, potencia nominal 24 kW, potencia de calefacción 24 kW, potencia de agua caliente 24 kW, eficiencia energética clase C en calefacción, eficiencia energética clase B en agua caliente, perfil de consumo XL, caudal específico de agua caliente de 11,8 l/min, dimensiones 700x400x298 mm, peso 27,5 kg, encendido electrónico y seguridad por ionización, sin llama piloto. | 1 | 1675.29 | 1675.29
mt38www012 |  | Ud | Material auxiliar para instalaciones de calefacción y agua caliente | 1 | 3.02 | 3.02
|  |  |  | Subtotal materiales: |  | 1678.31
2 |  |  | Mano de obra
mo004 |  | h | Instalador de calefacción. | 3.329 | 19.14 | 63.72
mo103 |  | h | Principiante de instalador de calefacción. | 3.329 | 11.92 | 39.68
|  |  |  | Subtotal mano de obra: |  | 103.4
3 |  |  | Herramientas
|  | % | Herramientas | 2 | 1781.71 | 35.63
Coste de mantenimiento decenal: $ 1.726,47 en los primeros 10 años. |  |  |  | Costos directos (1+2+3): |  | 1817.34