## Hoja 1
ICH030 | Ud |  | Estufa a pellets.
Estufa a pellets, potencia térmica nominal de 4,8 a 11 kW, rendimiento 89%, volumen de calefacción, calculado con un requisito de 40 W/m³, 270 m³, revestimiento de acero color marfil, sistema de ventilación forzada controlada electrónicamente, con mando a distancia.
Código |  | Unidad |  | Descripción | Rendimiento | Precio unitario | Importe
1 |  |  |  | Materiales
mt38arc020fp |  | Ud |  | Estufa a pellets, potencia térmica nominal de 4,8 a 11 kW, rendimiento 89%, volumen de calefacción, calculado con un requisito de 40 W/m³, 270 m³, revestimiento de acero color marfil, sistema de ventilación forzada controlada electrónicamente, con mando a distancia, compuesta de frontal (puerta, rejilla y puerta inferior) de fundición, hogar de ladrillos refractarios, quemador de fundición, cristal cerámico resistente a los 800°C, panel de control con pantalla de led, termostato-programador, difusor de flujo de aire direccionable, empuñadura oculta para apertura, humidificador de aire ambiental y depósito para pellets de 32,5 litros. | 1 | 4279.63 | 4279.63
mt38arc600a |  | Ud |  | Puesta en marcha y formación en el manejo de estufa a pellets. | 1 | 83.61 | 83.61
[5 empty] | Subtotal materiales: |  | 4363.24
2 |  |  |  | Mano de obra
mo004 |  | h |  | Instalador de calefacción. | 1.094 | 17.64 | 19.3
mo103 |  | h |  | Principiante de instalador de calefacción. | 1.094 | 10.99 | 12.02
[5 empty] | Subtotal mano de obra: |  | 31.32
3 |  |  |  | Herramientas
|  | % |  | Herramientas | 2 | 4394.56 | 87.89
Coste de mantenimiento decenal: $ 762,02 en los primeros 10 años. |  |  |  |  | Costos directos (1+2+3): |  | 4482.45