## Hoja 1
ICH070 | Ud | Estufa a carbón.
Estufa a carbón, potencia 8 kW, de fundición color gris satinado.
Código |  | Unidad | Descripción | Rendimiento | Precio unitario | Importe
1 |  |  | Materiales
mt38chf030d |  | Ud | Estufa a carbón, potencia 8 kW, de fundición color gris satinado, de carga frontal, con cajón recoge cenizas, puerta de fundición con cristal vitrocerámico resistente hasta temperaturas de 800°C y entrada de aire regulable. | 1 | 1683.84 | 1683.84
mt38www010 |  | Ud | Material auxiliar para instalaciones de calefacción. | 1 | 2.34 | 2.34
|  |  |  | Subtotal materiales: |  | 1686.18
2 |  |  | Mano de obra
mo004 |  | h | Instalador de calefacción. | 0.656 | 17.64 | 11.57
mo103 |  | h | Principiante de instalador de calefacción. | 0.656 | 10.99 | 7.21
|  |  |  | Subtotal mano de obra: |  | 18.78
3 |  |  | Herramientas
|  | % | Herramientas | 2 | 1704.96 | 34.1
Coste de mantenimiento decenal: $ 295,64 en los primeros 10 años. |  |  |  | Costos directos (1+2+3): |  | 1739.06