## Hoja 1
ICH070 | Ud | Estufa a carbón.
Estufa a carbón, potencia 10,5 kW, de fundición color gris satinado.
Código |  | Unidad | Descripción | Rendimiento | Precio unitario | Importe
1 |  |  | Materiales
mt38chf030f |  | Ud | Estufa a carbón, potencia 10,5 kW, de fundición color gris satinado, de carga frontal, con cajón recoge cenizas, puerta de fundición con cristal vitrocerámico resistente hasta temperaturas de 800°C y entrada de aire regulable. | 1 | 2090.03 | 2090.03
mt38www010 |  | Ud | Material auxiliar para instalaciones de calefacción. | 1 | 2.34 | 2.34
|  |  |  | Subtotal materiales: |  | 2092.37
2 |  |  | Mano de obra
mo004 |  | h | Instalador de calefacción. | 0.656 | 17.64 | 11.57
mo103 |  | h | Principiante de instalador de calefacción. | 0.656 | 10.99 | 7.21
|  |  |  | Subtotal mano de obra: |  | 18.78
3 |  |  | Herramientas
|  | % | Herramientas | 2 | 2111.15 | 42.22
Coste de mantenimiento decenal: $ 366,07 en los primeros 10 años. |  |  |  | Costos directos (1+2+3): |  | 2153.37