## Hoja 1
ICH015 | Ud | Chimenea prefabricada.
Chimenea de hogar abierto a leña, potencia 7 kW, color negro.
Código |  | Unidad | Descripción | Rendimiento | Precio unitario | Importe
1 |  |  | Materiales
mt38chf015a |  | Ud | Chimenea de hogar abierto a leña, de carga frontal, potencia 7 kW (6.020 kcal/h), color negro, de lámina de acero, con pie, paneles de hierro fundido en el fondo y laterales del hogar, cajón recoge cenizas, embellecedor del conducto de desagüe de los productos de la combustión y remate superior para fijación a techo con rejilla de ventilación. | 1 | 1829.16 | 1829.16
mt38www010 |  | Ud | Material auxiliar para instalaciones de calefacción. | 1 | 2.42 | 2.42
|  |  |  | Subtotal materiales: |  | 1831.58
2 |  |  | Mano de obra
mo004 |  | h | Instalador de calefacción. | 0.875 | 18.33 | 16.04
mo103 |  | h | Principiante de instalador de calefacción. | 0.875 | 11.42 | 9.99
|  |  |  | Subtotal mano de obra: |  | 26.03
3 |  |  | Herramientas
|  | % | Herramientas | 2 | 1857.61 | 37.15
Coste de mantenimiento decenal: $ 322,11 en los primeros 10 años. |  |  |  | Costos directos (1+2+3): |  | 1894.76